## 2.1
for Silicon (Si)
------------------------------------------------------------ |  | ------------------------------------------------------------
Reverse Bias |  | Forward Bias
------------------------------------------------------------ |  | ------------------------------------------------------------
Voltage (V) (#1) | Current (A/cm2) (#1) | Voltage (V) (#2) | Current (A/cm2) (#2)
0 | -8.284e-14 | 0 | -8.284e-14
0 | -8.284e-14 | 0 | -8.284e-14
-0.10204 | -0.00011019 | 0.10204 | 0.00051493
-0.20408 | -0.00018113 | 0.20408 | 0.004682
-0.30612 | -0.00024395 | 0.30612 | 0.042331
-0.40816 | -0.00030196 | 0.40816 | 0.43444
-0.5102 | -0.00035642 | 0.5102 | 4.0458 | cut-in voltage ~ 0.55V
-0.61224 | -0.00040799 | 0.61224 | 16.0353
-0.71429 | -0.0004571 | 0.71429 | 33.7257
-0.81633 | -0.00050405 | 0.81633 | 54.2095
-0.91837 | -0.00054907 | 0.91837 | 76.4598
-1.0204 | -0.00059238 | 1.0204 | 100.069
-1.1224 | -0.00063417 | 1.1224 | 124.8283
-1.2245 | -0.00067443 | 1.2245 | 150.6032
-1.3265 | -0.00071363 | 1.3265 | 177.2915
-1.4286 | -0.00075137 | 1.4286 | 204.808
-1.5306 | -0.00078822 | 1.5306 | 233.0782
-1.6327 | -0.00082421 | 1.6327 | 262.0347
-1.7347 | -0.00085851 | 1.7347 | 291.6154
-1.8367 | -0.00089312 | 1.8367 | 321.7619
-1.9388 | -0.00092627 | 1.9388 | 352.4189
-2.0408 | -0.00095772 | 2.0408 | 383.533
-2.1429 | -0.00099027 | 2.1429 | 415.0521
-2.2449 | -0.001022 | 2.2449 | 446.925
-2.3469 | -0.0010509 | 2.3469 | 479.1005
-2.449 | -0.0010801 | 2.449 | 511.5277
-2.551 | -0.0011112 | 2.551 | 544.1553
-2.6531 | -0.0011405 | 2.6531 | 576.9312
-2.7551 | -0.0011665 | 2.7551 | 609.8033
-2.8571 | -0.0011926 | 2.8571 | 642.7185
-2.9592 | -0.0012216 | 2.9592 | 675.6231
-3.0612 | -0.001251 | 3.0612 | 708.463
-3.1633 | -0.0012767 | 3.1633 | 741.1835
-3.2653 | -0.0012993 | 3.2653 | 773.7296
-3.3673 | -0.0013227 | 3.3673 | 806.0461
-3.4694 | -0.0013497 | 3.4694 | 838.0779
-3.5714 | -0.0013784 | 3.5714 | 869.7699
-3.6735 | -0.0014044 | 3.6735 | 901.0677
-3.7755 | -0.0014258 | 3.7755 | 931.9174
-3.8776 | -0.0014452 | 3.8776 | 962.2665
-3.9796 | -0.0014662 | 3.9796 | 992.0636
-4.0816 | -0.001491 | 4.0816 | 1021.2594
-4.1837 | -0.0015188 | 4.1837 | 1049.8066
-4.2857 | -0.0015452 | 4.2857 | 1077.6608
-4.3878 | -0.0015672 | 4.3878 | 1104.7809
-4.4898 | -0.0015852 | 4.4898 | 1131.1293
-4.5918 | -0.0016017 | 4.5918 | 1156.6731
-4.6939 | -0.0016198 | 4.6939 | 1181.3837
-4.7959 | -0.0016416 | 4.7959 | 1205.238
-4.898 | -0.0016673 | 4.898 | 1228.2183
-5 | -0.0016943 | 5 | 1250.3127
for Germanium (Ge)
------------------------------------------------------------ |  | ------------------------------------------------------------
Reverse Bias |  | Forward Bias
------------------------------------------------------------ |  | ------------------------------------------------------------
Voltage (V) (#1) | Current (A/cm2) (#1) | Voltage (V) (#2) | Current (A/cm2) (#2)
0 | -7.4318e-14 | 0 | -7.4318e-14
0 | -7.4318e-14 | 0 | -7.4318e-14
-0.10204 | -0.61729 | 0.10204 | 6.0046 | cut-in voltage ~ 0.12V
-0.20408 | -0.89133 | 0.20408 | 38.8548
-0.30612 | -1.1184 | 0.30612 | 98.0673
-0.40816 | -1.3196 | 0.40816 | 171.9473
-0.5102 | -1.5023 | 0.5102 | 256.3408
-0.61224 | -1.6706 | 0.61224 | 349.5452
-0.71429 | -1.8274 | 0.71429 | 450.3473
-0.81633 | -1.9745 | 0.81633 | 557.4472
-0.91837 | -2.1135 | 0.91837 | 669.259
-1.0204 | -2.2455 | 1.0204 | 783.8505
-1.1224 | -2.3714 | 1.1224 | 898.9449
-1.2245 | -2.4919 | 1.2245 | 1011.9499
-1.3265 | -2.6076 | 1.3265 | 1120.0076
-1.4286 | -2.7191 | 1.4286 | 1220.1131
-1.5306 | -2.8266 | 1.5306 | 1309.4225
-1.6327 | -2.9306 | 1.6327 | 1385.8648
-1.7347 | -3.0314 | 1.7347 | 1448.8391
-1.8367 | -3.1293 | 1.8367 | 1499.3758
-1.9388 | -3.2243 | 1.9388 | 1539.531
-2.0408 | -3.3167 | 2.0408 | 1571.5696
-2.1429 | -3.4069 | 2.1429 | 1597.4668
-2.2449 | -3.495 | 2.2449 | 1618.7623
-2.3469 | -3.5807 | 2.3469 | 1636.5967
-2.449 | -3.6644 | 2.449 | 1651.7993
-2.551 | -3.7466 | 2.551 | 1664.9727
-2.6531 | -3.8273 | 2.6531 | 1676.5576
-2.7551 | -3.906 | 2.7551 | 1686.8804
-2.8571 | -3.9825 | 2.8571 | 1696.1859
-2.9592 | -4.0579 | 2.9592 | 1704.6601
-3.0612 | -4.1327 | 3.0612 | 1712.4465
-3.1633 | -4.2064 | 3.1633 | 1719.6571
-3.2653 | -4.2782 | 3.2653 | 1726.3805
-3.3673 | -4.3478 | 3.3673 | 1732.688
-3.4694 | -4.4161 | 3.4694 | 1738.6375
-3.5714 | -4.4842 | 3.5714 | 1744.2766
-3.6735 | -4.5525 | 3.6735 | 1749.6451
-3.7755 | -4.6199 | 3.7755 | 1754.7763
-3.8776 | -4.6855 | 3.8776 | 1759.6988
-3.9796 | -4.7487 | 3.9796 | 1764.4364
-4.0816 | -4.8102 | 4.0816 | 1769.0101
-4.1837 | -4.8714 | 4.1837 | 1773.4378
-4.2857 | -4.9331 | 4.2857 | 1777.7348
-4.3878 | -4.9955 | 4.3878 | 1781.9149
-4.4898 | -5.0576 | 4.4898 | 1785.9898
-4.5918 | -5.1181 | 4.5918 | 1789.9699
-4.6939 | -5.1763 | 4.6939 | 1793.8644
-4.7959 | -5.2322 | 4.7959 | 1797.6815
-4.898 | -5.2866 | 4.898 | 1801.4284
-5 | -5.341 | 5 | 1805.1116
from this table, we observe that Ge supports better conduction over Si; which is why we observe a higher current density in both forward and reverse bias in Ge over Si

## 2.2
------------------------------------------------------------
Si diode (forward bias)
------------------------------------------------------------
Voltage (V) | Current (A/cm2) | ln(Current)
0 | -2.6523e-11 | #NUM!
0 | -2.6523e-11 | #NUM!
0.05 | 5.4083e-07 | -14.4302
0.1 | 2.1185e-06 | -13.0648
0.15 | 7.5011e-06 | -11.8005 | ranges | slope values | ideality factor
0.2 | 2.8909e-05 | -10.4514 | 0 - 0.2V | 26.4015 | 1.4568
0.25 | 0.00012909 | -8.955 | 0.3V - 0.5V | 33.7493 | 1.1396
0.3 | 0.00066571 | -7.3147 | 0.6V - 0.8V | 19.0813 | 2.0157
0.35 | 0.0037835 | -5.5771
0.4 | 0.022187 | -3.8083
0.45 | 0.12125 | -2.1099
0.5 | 0.54285 | -0.61093
0.55 | 1.9446 | 0.66506
0.6 | 5.9835 | 1.789
0.65 | 16.877 | 2.826
0.7 | 45.1737 | 3.8105
0.75 | 115.251 | 4.7471
0.8 | 270.0889 | 5.5988
0.85 | 529.2371 | 6.2714
0.9 | 800.2292 | 6.6849
0.95 | 985.3802 | 6.893
1 | 1096.9626 | 7.0003
1.05 | 1167.0429 | 7.0622
1.1 | 1211.9041 | 7.0999
1.15 | 1240.0463 | 7.1229
1.2 | 1256.836 | 7.1364
at high forward bias, the injected carrier concentration becomes comparable to the doping levels. this high-level injection can lead to a reduction in the diode's conductivity because both electron and hole concentrations increase significantly, affecting the overall current.

## 2.3
Temp(T) | ln(I_S) | ln(I_S/T^3) | 1/kT
250 | 0.9172 | -15.6472 | 46.4181 | slope | -0.10155
275 | 2.0049 | -14.8454 | 42.1597 | Band Gap | 0.10155
300 | 2.742 | -14.3693 | 38.6817
325 | 3.261 | -14.0905 | 35.7864
350 | 3.6394 | -13.9344 | 33.1723
375 | 3.9238 | -13.857 | 30.8895
400 | 4.1428 | -13.8316 | 28.8828